## смета
Приложение№2 к Закупочной документации от «____» ________ 2012 г.
Примерная Укрупненная смета
на комплекс работ по переоборудованию и перепланировке помещения
под размещение отделения Банка по адресу: г. Ростов-на-Дону, ул. Текучева, д. 137
№ п/п | № п/р | Наименование работ | Един. изм. | Объем работ | Стоимость материала/оборудова-ния (включая НДС) в рублях |  | Стоимость работ (включая НДС) в рублях. |  | Всего стоимость работ и материалов | Всего стоимость работ и материалов | В том числе НДС 18%
[5 empty] | единицы | итого материал | единицы | итого работа
1 |  | Демонтажные работы/Мобилизация объекта
2 | 1 | Демонтаж напольной плитки в оперзале | м2 | 55
3 | 2 | Демонтаж ковралина/ламината | м2 | 173
4 | 3 | Демонтаж плитки с колонн | м2 | 48
5 | 4 | Демонтаж подшивного потолка в оперзале | м2 | 121
6 | 5 | Демонтаж проводки | объект | 1
7 | 6 | Вывоз мусора | конт. | 4
8 | 7 | Итого
9 |  | Общестроительные работы
10 |  | Монтаж строительных конструкций
11 | 1 | Монтаж перегородок из оцинкованного профиля, закрытого с двух сторон ГКЛ или ГКЛО в 2 слоя, с межкаркасным заполнением минераловатными плитами | м2 | 12.04
12 | 2 | Обшивка коллон ГКЛ по оцинкованному профилю, закрытого с двух сторон ГКЛ или ГКЛО в 1 слой | м2 | 48
13 | 3 | Монтаж противопожарного металлического дверного блока в комплекте с фурнитурой,замком и дверным упором. | шт. | 1
14 | 4 | Монтаж взломостойкого (1 класс) металлического дверного блока в комплекте с фурнитурой,замком и дверным упором. | шт. | 1
15 | 5 | Монтаж легких дверных блоков в комплекте с фурнитурой,замком и дверным упором. | шт. | 1
16 | 6 | Пробивка проёма в стене | м2 | 2.1
17 | 7 | Итого
18 |  | Отделка стен
19 | 1 | Ремонт поверностей существующих стен, перегородок, коллон, для окрашивания | м2 | 1200
20 | 2 | Подготовка поверностей вновь возводимых перегородок для окрашивания | м2 | 72
21 | 3 | Окрашивание поверхностей стен, перегородок и откосов за 2 раза высококачественными составами | м2 | 1002
22 | 3 | Окрашивание поверхностей стен и откосов в оперзале за 2 раза высококачественными составами в брэндовые цвета | м2 | 270
23 | 4 | Установка декоративных вставок 20*20 мм Turkish blue RAL 5018 | м/п | 30
24 | 4 | Итого
25 |  | Устройство полов
26 | 1 | Монтаж плитки Kerama Marazzi: коллекция Fjord, цвет: DP 603900R | м2 | 125.8
27 | 2 | Монтаж керамогранитного плинтуса, Н=100 мм Kerama Marazzi коллекция Fjord, цвет: DP 603900R | м.п. | 58
28 | 3 | Полукоммерческий линолеум (торговая марка «TARKETT», коллекция «FORCE», цветовая модель «GRES 2»). Плинтус пластиковый марки «KORNER», модель LP-48. | м2 | 95.6
29 | 2 | Плинтус пластиковый марки «KORNER», модель LP-48. | м.п. | 107
30 | 4 | Укладка антистатического линолеума | м.п. | 6.6
31 | 5 | Итого
32 |  | Устройство потолков
33 | 1 | Локальный ремонт поверности потолка с заменой потолочных кассет | м2 | 50
34 | 2 | Устройство подвесного потолка типа "Армстронг" плита "Байкал" | м2 | 121
35 | 3 | Итого
36 |  | Техническая укреплённость
37 | 1 | Закладка оконных проёмов бронепанелями II кл. устойчивости ко взлому | м2 | 10
38 | 2 | Усиление существующего периметра помещений № 6 и № 10 до III кл. устойчивости ко взлому | м2 | 19.3
39 | 3 | Установка двери II-ой класс защиты от взлома по ГОСТ Р 51113-97, II-ий класс пулестойкость по ГОСТ Р 51112-97, комплектация: врезной замок II-ий класс защиты от взлома по ГОСТ 5089-97, ручка типа "скоба", ограничитель открывания двери | шт. | 1
40 | 4 | Установка двери III-ой класс защиты от взлома по ГОСТ Р 51113-97 с решетчатой дверью на одной раме, комплектация: врезной замок III-ий класс защиты от взлома по ГОСТ 5089-97, ручка типа "скоба", ограничитель открывания двери | шт. | 2
41 | 5 | Сертификация помещений | шт. | 3
42 | 6 | Итого
43 |  | Итого по разделу
44 |  | Электроосвещение
45 | 1 | Установка дополнительных светильников NC 418 с лампами OSRAM цвет 640 | комп | 1
46 | 2 | Установка декоративных светильников Fagerhult - Line Up FDH 2x28/54+MT, 2*35 W | шт. | 6
47 | 2 | Поставка и монтаж светильников NC 418 с лампами OSRAM цвет 640 С БЛОКОМ АВАРИЙНОГО ПИТАНИЯ ES1 | компл | 1
48 | 3 | Установка выключателей Legrand Mosaic 1 кл., включая уст. коробку, суппорт, рамку | компл | 1
49 | 4 | Установка выключателей Legrand Mosaic 2 кл., включая уст. коробку, суппорт, рамку | компл | 1
50 | 5 | Монтаж кабеля линии освещения ВВГнг 3*1,5 в гофро-шланге 20 мм | компл | 1
51 | 6 | Итого
52 |  | Электроснабжение
53 | 1 | SE Щит 4ряд/72 мод.встраиваемый | шт. | 2
54 | 2 | Автоматические выключатели ABB 3п. 20,25,32,40,50,63А для систем: электроснабжения, вентиляции и кондиционирования, аварийного и рабочего освещения, основного и резервного питания | компл | 1
55 | 3 | Автоматические выключатели ABB 1п. 10,16А для групповых сетей | компл | 1
56 | 4 | Дифференциальные автоматы ABB (розеточная сеть, реклама, наружное освещение) | компл | 1
57 | 5 | Монтаж кабеля сливых линий ВВГнг 3*2,5 в гофро-трубе 20 мм (силовые группы)включая разветвительные коробки | компл | 1
58 | 6 | Монтаж кабель-канала Legrand 105*50 | компл | 1
59 | 7 | Установка розеток | компл | 1
60 |  | Итого
61 |  | Устройство систем вентиляции и кондиционирования воздуха
62 | 1 | Сплит-система с внутренним настенным блоком, мощность 3,5 кВт (производитель - фирма "LG"), в комплекте с опцией "зимний старт", с помпой, с антивандальной решёткой, комплект трасс (опер. касса, серверная) | компл. | 2
63 | 2 | Сплит-система с внутренним кассетным блоком, мощность 7,0 кВт (производитель - фирма "LG"), в комплекте с помпой, с антивандальной решёткой, комплект трасс | компл. | 2
64 | 3 | Перенос существующей сплит-системы из помещения № 8 в помещение № 16 с устройством трасс | компл. | 1
65 | 4 | Ревизия существующих сплит-системы с проведением ТО | компл. | 7
66 | 5 | Итого
67 |  | Установка доп. оборудования
68 | 2 | Монтаж электрической воздушной завесы | компл. | 1
69 | 3 | Установка банкомата | шт. | 1
70 |  | Итого
71 |  | Устройство СКС
72 | 1 | Шкаф напольный 19", 32U, с стеклянной дверью c металлическими вставками, ручка с замком с трехточечной фиксацией (модель ZPAS WZ-SZBD-069-ZCAA-11-0000-011-U размеры 1519x600х800мм (ВхШхГ) | шт | 1
73 | 2 | блок вентиляции (модель ZPAS WNM-APW04R0B71-011 (PD4W/1) RAL 7035 Модуль вентиляторный, потолочный, 380 x 380 mm, 4 вент.) | шт | 1
74 | 3 | патч-панель 19", 2U, KRONE IDC на 48 портов RJ45 | шт | 2
75 | 4 | органайзер для укладки кабелей | шт | 3
76 | 5 | Полка металлическая для размещения в монтажном шкафу | шт | 1
77 | 6 | Блок розеток Zpas WZ-LZ30-09-SU-000 для подключения через ИБП (9 розеток). | шт | 2
78 | 7 | Источник бесперебойного питания (APC Smart-UPS X 2200VA Rack/Tower LCD 200-240V | шт | 1
79 | 8 | 300-парная кросс-панель, 3U 110C-19-300P-3U | шт | 1
80 | 9 | коммутационный шнур UTP 5E категории 0.5м | шт | 50
81 | 10 | коммутационный шнур UTP 5E категории 1м | шт | 49
82 | 11 | Розетка Siemon Modular Jack Boxe 2 port | шт | 42
83 | 12 | Суппорт+рамка Legrand Mosaic 2m | шт | 42
84 | 13 | Розетка Siemon Modular Jack Boxe 1 port | шт | 15
85 | 14 | Суппорт+рамка Legrand Mosaic 1m | шт | 15
86 | 15 | LEGRAND 10429 Кабель-канал 105x50, за 1 метр | шт | 105
87 | 16 | Кабель UTP cat 5e, 4-парный, малодымящий | м. | 1721
88 | 17 | Тестирование системы, портов. Паспортизация | компл | 1
89 | 18 | Монтажные работы | компл | 1
90 |  | Итого
91 | 1 | Устройство системы видеонаблюдения
92 | 2 | Купольная камера SAMSUNG SCD-3080P | шт | 11
93 | 3 | Видеокамера уличная цветная с ИК подсветкой Infinity SRX-WDN620LED 2.8-11 | шт | 2
94 | 4 | VideoNet Defender 8 - 8-ми канальная видеостанция реального времени | шт | 1
95 | 5 | Монитор Samsung 19" | шт | 1
96 | 6 | СКАТ-1200 12В, 3,5А | шт | 4
97 | 7 | Аккумулятор 12В, 7 А/ч | шт | 4
98 | 8 | Кабель (согласно проекта) с прокладкой | компл. | 1
99 | 9 | Видеодомофон Commax DVP 4HP | шт | 1
100 | 10 | Вызывная панель AVC-305 | шт | 1
101 | 11 | Пусконаладочные работы | компл | 1
102 |  | Итого
103 | 1 | Устройство охранной, пожарной, тревожной сигнализации.
104 | 2 | Охранно-тревожная сигнализация
105 | 1 | Блок КП "Виста-501 | шт. | 1
106 | 2 | Пульт управления 6139 | шт. | 1
107 | 3 | Пульт управления 6128 | шт. | 5
108 | 4 | Расширитель 4208 | шт. | 8
109 | 5 | Астра-5. исп.А ИК пассивный, объемный, 12х12м | шт. | 25
110 | 6 | Астра 5 исп.Б Извещатель ИК пассивный, штора, дальность 10м | шт. | 25
111 | 7 | Астра С. Извещатель звуковой, на разбитие стекла. | шт. | 18
112 | 8 | ИО 101-2 КНФ-1. Кнопка тревожная с ключём. | шт. | 17
113 | 9 | ИО 102-2. Извещатель магнитоконтактный, встраиваемый | шт. | 23
114 | 10 | ИО 102-20. Извещатель магнитоконтактный для металлических конструкций, поверхностный | шт. | 6
115 | 11 | Шорох-2.Извещатель охранный поверхностный вибрационный | шт. | 17
116 | 12 | Маяк-12КП. Оповещатель свето-звуковой, 12В | шт. | 3
117 | 13 | Источник питания СКАТ-1200 | шт. | 3
118 | 14 | Аккумулятор 12В 7А/ч | шт. | 3
119 | 15 | Кукла-Л."Банковская упаковка" с магнитом | шт. | 3
120 | 16 | Астра-Р. Комплект р/приемник (пит. 12В., слаботочн. реле НЗ, память на 25 брелков "Астра РПД" или "Астра РПД М") + 2 р/брелка. | шт. | 1
121 | 17 | контакт GSM 5RT1 (компл.:модем, антенна,бокс,бп,аккум.,трансформат. | шт. | 1
122 | 18 | Реле 4204 | шт. | 1
123 | 19 | Кабель (согласно проекту), включая распределит. и коммутационные коробки, а также короб, с прокладкой | компл. | 1
124 | 16 | Пожарная сигнализация и речевое оповещение
125 | 17 | Сигнал 20П. ПКП Контроль 20 шл.в, возм.прогр-я парам.каждого шл. для работы в реж.охр.или пож.сигн-ции | шт. | 1
126 | 18 | ИП 212-41М. Извещатель потолочный дымовой, оптико-электронный. | шт. | 52
127 | 19 | ИП 212-41М. Извещатель запотолочный дымовой, оптико-электронный. | шт. | 12
128 | 20 | ВУОС. Выносное устройство оптическое сигнализации для индикации | шт. | 52
129 | 21 | ИП 212-3СУ. Розетка декоративная металлическая. | шт. | 52
130 | 22 | Извещатель пожарный ручной с кнопкой ИПР-И | шт. | 4
131 | 23 | Табло "Выход" Молния-12 | шт. | 4
132 | 24 | Маяк-12КП. Оповещатель свето-звуковой, 12В | шт. | 2
133 | 25 | РИП-12 сер 01.Резервированный источнмк питания | шт. | 4
134 | 26 | Аккумулятор 12В 7А/ч | шт. | 4
135 | 27 | Соната-К-Л-М. Блок речевого оповещения 24Вт | шт. | 2
136 | 28 | Соната-3-Л. Громкоговоритель настенный 3Вт | шт. | 4
137 | 29 | Труба гофрированная пластиковая с протяжкой, d=20 ммм | компл. | 1
138 | 30 | Крепеж для трубы гофрированной, d=20 мм | компл. | 1
139 | 31 | Провод КПСЭнг-FRLS 2х2х0,5 огнестойкий. | компл. | 1
140 | 32 | Металлорукав d=10 мм | компл. | 1
141 | 33 | Пусконаладочные работы | компл | 1
142 | 34 | итого:
143 |  | Составление технической документации
144 | 1 | Дизайн-проект операционного зала | компл. | 1
145 | 1 | Подготовка проектно-сметной документации на организацию работ (разделы АР,ОВ,СКС,ЭО,ЭС,ВН,СКД,ОПС и ТС) | компл. | 1
146 | 2 | Оформление исполнительной документации по результатам электротехнических испытаний (расчет изоляции сопротивления) | компл. | 1
147 | 3 | Формирование комплекта технической документации на законченный строительством объект (БТИ и согласования) | компл. | 1
148 | 4 | Итого
149 |  | ИТОГО по смете:
150 |  | Дополнительные условия
151 |  | Стоимость за 1м2
152 |  | Гарантийные обязательства
153 |  | Условия оплаты
154 |  | Срок исполнения