## Лист1
Приложение № 1
к Техническому заданию
СПЕЦИФИКАЦИЯ (Форма КП)
Монтаж структурированной кабельной системы в помещении офиса Дальневосточного филиала ПАО «МТС-Банк», расположенного по адресу: г. Владивосток, проспект 100-летия Владивостока, д. 57Д
Срок выполнения работ: (указывается участником)
Условия оплаты: (указывается участником)
№ | Наименование работ | Ед. изм. | Кол-во | Ст-ть материалов | Ст-ть работ | Общая ст-ть работ и материалов
Раздел 1. Проектирование (Исполнительная документация)
1 | Исполнительная документация СКС | компл. | 1
Итого по разделу:
Раздел 2. Структурированая кабельная система
1 | Сборка и установка телекоммуникационного шкафа | шт. | 1
2 | ШТК-М-42.8.8-44АА ШКАФ | шт. | 1
3 | Шнур питания с заземлением R-10-Cord-C13-S-1.8 | шт. | 1
4 | Фильтр для вентилятора REM R-FAN-F-IP21 (шт) | шт. | 2
5 | Монтаж дополнительных комплектующих шкафа | шт. | 16
6 | ГКО-4.62 КАБЕЛЬНЫЙ ОРГАНАЙЗЕР ЦМО | шт. | 8
7 | Органайзер кабельный вертикальный в шкаф ЦМО ВКО-М-42.150-9005 | шт. | 2
8 | Лоток кабельный горизонтальный 19" ГКО-Л-1 | шт. | 1
9 | Блок электрических розеток 19" в пластиковом корпусе на 8 гнезд высотой 1U с фильтром | шт. | 2
10 | Шнур питания с заземлением R-10-Cord-C13-C14-1.8 | шт. | 2
11 | Панель с DIN-рейкой 51 см 22М ЦМО КП-АВ | шт. | 1
12 | Полка перфорированная консольная МС-40 | шт. | 1
13 | Полка клавиатурная с телескопическими направляющими регулируемая 580-620 мм | шт. | 1
14 | Панель заземления горизонтальная/вертикальная ПЗ-19-500.200А | шт. | 1
15 | Комплект щеточного ввода в шкаф, универсальный КВ-Щ-55.420А | шт. | 1
16 | Монтаж патч-панели | шт. | 2
17 | Патч-панель Datarex UTP, 48 портов, RJ45, 5e, 19", 2U | шт. | 2
18 | Карта управления для ИБП | шт. | 1
19 | Установка батареи в ИБП | шт. | 4
20 | Батарея к существующему ИБП Delta HRL 12-9 | шт. | 4
21 | Монтаж информационной розетки: неутопленного типа при открытой проводке | шт. | 10
22 | Монтаж информационной розетки: утопленного типа при сткрытой проводке | шт. | 32
23 | Разделка кабеля на патч-панели | порт | 64
24 | Тестирование смонтированных кабельных линий | пара | 256
25 | Коробка 1 пост для накладного монтажа Legrand Etika, белая 672510 | шт. | 10
26 | Двойная Розетка компьютерная RJ45 категория 5е UTP Legrand Etika, белая 672255 | шт. | 22
27 | Розетка компьютерная RJ45 категория 5 UTP Legrand Etika, белая 672241 | шт. | 20
28 | Рамка 1 пост Legrand Etika, белая 672501 | шт. | 42
29 | Коробка одноместная Batibox для гипсокартона винт/захват 1 местная глубина 40; 080041 Legrand | шт. | 32
30 | Металлические конструкции | т | 0.05254
31 | Лоток проволочный 60х200х3000 IEK | шт. | 8
32 | Крышка на лоток основанием 200х3000 IEK | шт. | 8
33 | Комплект соединительный двойной MDS20 IEK | шт. | 100
34 | Подвес С-образный 200 | шт. | 18
35 | Стойка настенная СНП200 IEK | шт. | 2
36 | Коробка ответвительная с кабельными вводами (6 выводов диаметром 20 мм), размером 80х80х40 мм, цвет серый | шт. | 15
37 | Пробивка в конструкция стен и полов борозд | м | 15
38 | Прокладка труб ПВХ гофрированных | м | 186
39 | Трубы гофрированные ПВХ диаметр 20 мм | м | 186
40 | Держатель с защелкой DKC для труб диаметром 25 мм | шт. | 300
41 | Прокладка кабеля по установленным конструкциям | м | 66
42 | Затягивание кабеля в проложенные трубы первого | м | 186
43 | Затягивание кабеля в проложенные трубы каждого последующего | м | 1614
44 | Кабель (витая пара) UTP 4x2x0,52 категория 5е | м | 1866
45 | Datarex Коммутационный шнур U/UTP категория 5e PVC 1,5м, серый DR-180008 | шт. | 98
Итого по разделу:
Раздел 3. Прочие работы
1 | Транспортные, накладные расходы, эксплуатация электроинструмента и механизмов, расходные материалы | компл. | 1
| Итого по разделу: |  |  |  |  | 0
| Итого по разделам с учётом НДС 20% |  |  |  |  | 0
| В т.ч. НДС |  |  |  |  | 0